## Sheet5
				CONNECTEURS SUR CARTE NUCLEO					CN4 (SWD)				LD1	COM Led		B1	User Button	PC13
				CN11				LD2	USER Led (PA5)		B2	Reset Button
				CN12				LD3	Power (5V)

				USART2	PA2	ST-LINK
				PA3
		CN7 Morpho					CN6 Arduino		CN9 Arduino				CN5					CN10 Morpho
				Morpho/ardu	carte	Fonction1	Fonction2		A/D
	PC10	1	2	PC11					10	PWM4/3		I2C1_SCL		PB8			PC9	1	2	PC8			PA0	MA	X	PWM2/1			A0
	PC12	3	4	PD2					9	PWM4/4		I2C1_SDA	SPI2_NSS	PB9			PB8	3	4	PC6			PA1	MA	X	PWM2/2			A1
	VDD	5	6	E5V					AVDD	8					PB9	5	6	PC5			PA2	MA	STL	Serial2_TX	TIM2_CH3		D1	(UART_STLINK)
	BOOT0	7	8	GND					GND	7					AVDD	7	8	U5V			PA3	MA	STL	Serial2_RX	TIM2_CH4		D0
		9	10				1					LED1	6	PWM2/1			SPI1_SCK	PA5			GND	9	10				PA4	MA	X	SPI1_NSS			A2
		11	12	IOREF		IOREF	2					5	PWM3/1			SPI1_MISO	PA6			PA5	11	12	PA12			PA5	MA	X	SPI1_SCK	PWM2/1		D13
	PA13	13	14	RESET		RESET	3					4	PWM1/1N			SPI1_MOSI	PA7			PA6	13	14	PA11			PA6	MA	X	SPI1_MISO	PWM3/1		D12
	PA14	15	16	O3,3V		O3,3V	4					3	PWM4/1		I2C1_SCL	serial1 TX	PB6			PA7	15	16	PB12			PA7	MA	X	SPI1_MOSI	PWM1/1N		D11
Enable mot	PA15	17	18	O5V		O5V	5					2	PWM3/2			serial6 RX	PC7			PB6	17	18				PA8	MA	X	PWM1/1	I2C3_SCL		D7
	GND	19	20	GND		GND	6					1	PWM1/2			serial 1 TX	PA9	(B1)		PC7	19	20	GND			PA9	MA	X	PWM1/2	serial 1 TX		D8
	PB7	21	22	GND		GND	7					PA9	21	22	PB2			PA10	MA	X	serial1 RX	TIM1_CH3
	PC13	23	24	VIN		VIN	8					8	PWM1/1	alt	I2C3_SCL		PA8	(A1)		PA8	23	24	PB1			PA11	M	X		PWM1/4
	PC14	25	26					7	PWM2/3		I2C2_SCL	SPI2_SCK	PB10			PB10	25	26	PB15			PA12	M	X
	PC15	27	28	PA0			1	A0	PA0	PWM2/1	(A2)		6	PWM3/1		I2C3_SDA	SPI1_MISO	PB4			PB4	27	28	PB14			PA13		TMS
	PH0	29	30	PA1			2	A1	PA1	PWM2/2	(B2)		5	PWM3/2			SPI1_MOSI	PB5			PB5	29	30	PB13			PA14		TCK
	PH1	31	32	PA4			3	A2	PA4	SPI1 NSS			4	PWM2/2		I2C2_SDA	SPI1_SCK	PB3			PB3	31	32	AGND			PA15	M	X	PWM2/1	SPI1_NSS			ENABLE_MOT
	VBAT	33	34	PB0			4	A3	PB0	PWM1/2N	(Index 2)		3	PWM1/3	TIM1_CH3		serial1 RX	PA10	(INT MPU)		PA10	33	34	PC4			PB0	MA	X	PWM1/2N			A3
Analog in	PC2	35	36	PC1			5	A4	PC1		(Index 1)		2	PWM2/3	TIM2_CH3		serial2 TX	PA2			PA2	35	36				PB1	M	X	PWM1/3N			A ?
Analog in	PC3	37	38	PC0			6	A5	PC0				1	PWM2/4	TIM2_CH4		serial 2 RX	PA3			PA3	37	38				PB2	M	X
				CN8					CN9					MORPHO					PB3		SWO					????
				PB4	MA	X	PWM3/1	SPI1_MISO	I2C3_SDA	D5
				PB5	MA	X	PWM3/2	SPI1_MOSI		D4
				PB6	MA	X	serial1 TX	I2C1_SCL	PWM4/1	D10
				CODE COULEUR					PB7	M	X	PWM4/2	I2C1_SDA
				PB8	MA	X	PWM4/3	I2C1_SCL		D15
				PB9	MA	X	PWM4/4	I2C1_SDA	SPI2_NSS	D14
				UART_STLINK	RX					PB10	MA	X	PWM2/3	I2C2_SCL	SPI2_SCK	D6
				TX					PB11 / VCAP1		VAP1
				ENCODER	A					PB12	M	X	SPI2_NSS
				B					PB13 / PB14	M	PB13	PWM1/1N	SPI2_SCK
				index					PB14 / PB15	M	PB14	PWM1/2N	SPI2_MISO
				MOT_PWM	G					PC0	MA	X				A4
				B					PC1	MA	X				A5
				ENABLE					PC2	M	X	SPI2_MISO			A12
				PC3	M	X	SPI2_MOSI			A13
				PC4	M	X				A ?
				I2C	SDA					PC5	M	X				A ?
				SCK					PC6	M	X	PWM3/1	Serial6 TX
				IR_ADC	G					PC7	MA	X	PWM3/2	serial6 RX		D9
				D					PC8	M	X	PWM3/3
				PC9	M	X	PWM3/4	I2C3_SDA
				PC10	M	X	SPI3_SCK
				PC11	M	X	SPI3_MISO
				PC12	M	X	SPI3_MOSI
				GPIO					PC13		USER_BUTTON					User Button
				PC14		OSC					OSC
				PC15		OSC

## Sheet2
				CONNECTEURS SUR CARTE NUCLEO

				CN10 Morpho
		CN7 Morpho					CN6 Arduino		CN9 Arduino				CN5
				PC9	1	2	PC8
	PC10	1	2	PC11					10	PWM4/3		I2C1_SCL		PB8			PB8	3	4	PC6
	PC12	3	4	PD2					9	PWM4/4		I2C1_SDA	SPI2_NSS	PB9			PB9	5	6	PC5
	VDD	5	6	E5V					AVDD	8					AVDD	7	8	U5V
	BOOT0	7	8	GND					GND	7					GND	9	10
		9	10				1					LED1	6	PWM2/1			SPI1_SCK	PA5			PA5	11	12	PA12
		11	12	IOREF		IOREF	2					5	PWM3/1			SPI1_MISO	PA6	GAUCHE		PA6	13	14	PA11
	PA13	13	14	RESET		RESET	3					4	PWM1/1N			SPI1_MOSI	PA7	ENABLE		PA7	15	16	PB12
	PA14	15	16	O3,3V		O3,3V	4					3	PWM4/1		I2C1_SCL	serial1 TX	PB6			PB6	17	18
ENABLE	PA15	17	18	O5V		O5V	5					2	PWM3/2			serial6 RX	PC7	DROIT		PC7	19	20	GND
	GND	19	20	GND		GND	6					1	PWM1/2			serial 1 TX	PA9	(B1)		PA9	21	22	PB2
	PB7	21	22	GND		GND	7
	PC13	23	24	VIN		VIN	8	VIN					8	PWM1/1	alt	I2C3_SCL		PA8	(A1)		PA8	23	24	PB1
	PC14	25	26					7	PWM2/3		I2C2_SCL	SPI2_SCK	PB10	(Index 1)		PB10	25	26	PB15
	PC15	27	28	PA0			1	ADC1-0	PA0	PWM2/1	(A2)		6	PWM3/1		I2C3_SDA	SPI1_MISO	PB4	verif période ech		PB4	27	28	PB14
	PH0	29	30	PA1			2	ADC1-1	PA1	PWM2/2	(B2)		5	PWM3/2			SPI1_MOSI	PB5			PB5	29	30	PB13
	PH1	31	32	PA4			3	ADC1-4	PA4	SPI1 NSS	Analog in		4	PWM2/2		I2C2_SDA	SPI1_SCK	PB3			PB3	31	32	AGND
	VBAT	33	34	PB0			4	ADC1-8	PB0	PWM1/2N	Analog in		3	PWM1/3	TIM1_CH3		serial1 RX	PA10			PA10	33	34	PC4
	PC2	35	36	PC1			5	ADC1-11	PC1		BATTERIE		2	PWM2/3	TIM2_CH3		serial2 TX	PA2			PA2	35	36
	PC3	37	38	PC0			6	ADC1-10	PC0		(Index 2)		1	PWM2/4	TIM2_CH4		serial 2 RX	PA3			PA3	37	38
				CN8					CN9					MORPHO

				LEGENDE

				UART RPI	RX
				TX
				UART_STLINK	RX
				TX
				ENCODER	A
				B
				index
				MOT_PWM	G
				B
				ENABLE
				I2C	SDA
				SCK
				IR_ADC	G
				D
				GPIO