## tableau puissance
données d’entrée		calcul
coef de securité visé sur charge M	ks_vise	2
rayon d’encombrement de la clavette moteur	enc_cl	9.3	pour moteur dia 14
distance de sécurité entre clavette et pied de dent	d_cl_secu	5			alpha	20	angle de pression (°)
constante gravitationnelle	g	9.81	m/s²					module (mm)	diametre primitif (mm)	entraxe (mm)
puissance moteur	Pm	550	Watt		Z1	18	nb de nts	2.5	45	160
Nmoteur	Nm	1500	tours/min		Z2	110	nb de nts		275
rendement meca 1 engrenage	rend	0.95	/
rapport de réduction 1-2	r12	0.1636	/		Z3	18	nb de nts	2.5	45	160
rapport de réduction 3-4	r34	0.1636	/		Z4	110	nb de nts		275
	r14	0.0268
					K_12	8	coef largeur de denture
Hauteur de levage	H	15	m		K_34	8
Masse soulevée	M	100	Kg		Rpe	250	résitance pratique élastique	Mpa
Diamètre tambour	Dt	60	mm
Largeur tambour	L	80	mm
diamètre câble	dc	4	mm

nombre de tours pour 1 couche	Nt_c	20
N° couche	diamètre enroulement (mm)	longueur enroulée / (m)	longueur restante (m)
1	64	4.02	10.98
2	72	4.52	6.45
3	80	5.03	1.43
4	88	5.53	-4.10
5	96	6.03	-10.13
6	104	6.53	-16.67

nombre de couche de câble au point critique	nbr_c	4	saisie manuelle en fonction du tableau ci-dessus
diamètre d’enroulement critique	Denr_c	88	mm

Couple tambour charge	Ctc	43.16	N.m
coefficient de sécurité	ks_reel	2.734

		Arbre moteur	Arbre intermédiaire	tambour	objectif: trouver r_12 et r_34 pour atteindre un coefficient de sécurité minimal.
W	puissance	550.00	522.50	496.38
tours/min	vitesse	1500.00	245.45	40.17
rad/s	vitesse	157.08	25.70	4.21
N.m	couple	3.50	20.33	118.01

## Zi
Z1 mini	16

					Choix de conception					calculs intermédiaires			critères d’acceptation
						sans ks			proche ks visé	<m12 réel	<m34 réel	0 visé	0mini
						module réel engrenage 12	module réel engrenage 34	coef largeur de denture	coef largeur de denture	résistance pratique élastique (Mpa)		couple tambour induit par le moteur	couple tambour induit par la charge		coefficient de sécurité réel	module minimum engrenage 12 pour atteindre ks_vise	module minimum engrenage 34 pour atteindre ks_vise	décallage d’entraxe moteur/tambour	sécurité de montage du pignon_1 sur arbre moteur (mm) / d_cl_secu entre pied de dent et clavette (integré dans calcul)
					Z_1	Z_2	Z_3	Z_4	M_12	M_34	K1_2	K3_4	Rpe		Ctm	Ctc		ks	m12mini	m34mini	delta_entraxe= / ent12-ent34 / (mm)	écart par rapport à d_cl_secu
				report automatique <tableau puissance>	18	110	20	110	2.5	2.5	8	8	250		106.2	43.2		2.5	0.6	1.3	-2.5	5.1
				entrée manuelle	25	160	18	160	1.5	3	10	8.333	250		179.8	43.2		4.2	0.4	1.0	-128.25	2.6
					17	90	17	90	2	2	10	8.333	350		88.6	43.2		2.1	0.5	1.4	0	0.2
					22	110	15	65	2	3	10	8.333	250		68.5	43.2		1.6	0.6	1.6	12	5.2
					23	120	17	56	1.5	3	10	8.333	250		54.3	43.2		1.3	0.8	1.7	-2.25	1.1
					14	82	21	75	2.5	2.5	10	8.333	250		66.1	43.2		1.5	0.7	1.6	0	0.1

## tambour
COORDONNEES DES POINTS (mm)
	C	D	J	K
x	0	50	30	160
y	0	0	-137.5	0
z	0	0	0	44.0

EFFORTS (N)
	C	D		J		K
x	0	0		0		0
y	-2203.9	3070.6	FR	114.3	-Mg	-981.0
z	-125.6	-188.4	FT	313.9		0

FR_charge radiale roulements	2207.5	3076.4

verif	somme Forces	somme Moments
x	0.0	0.0
y	0.0	0.0
z	0.0	0.0

## arbre intermédiaire
COORDONNEES DES POINTS (mm)
	A	B	I	J
x	0	200	50	150
y	0	0	137.5	22.5
z	0	0	0	0

EFFORTS (N)
	A	B		I		J
x	0	0		0		0
y	42.6	90.4	FR	-18.7	FR	-114.3
z	40.0	222.6	FT	51.4	FT	-313.9

FR_charge radiale roulements	58.4	240.2		-1

[-1] adaptation du sens de FRi (suivant – y) / Dans le même sens que Frj
Vérifier: Fti et Ftj sens opposé pour équilibre en rotation de l’arbre/axe x.

verif	somme Forces	somme Moments
x	0.0	0.0
y	0.0	0.0
z	0.0	0.0

## L10_tambour
				A	M	B
		ROULEMENT A	ROULEMENT B					abscisse	0.11	0.116	0.17
Diamètre EXT	D	110	110	mm					ordonnée	0.3	0.304	0.34
Diamètre INT	d	40	40	mm					y=a.x+b
Largeur	B	27	27	mm					a	0.666666666666666
charge dynamique de base (N)	C	63000	63000	N					b	0.226666666666667
Charge axiale	FA	0	0	N
Charge radiale	FR	2207	3076	N
coef X dépendant du type de roulements	X	0.56	0.56
Capacité de charge statique	C0	36500.00	36500.00	N		Fa/C0	0.014	0.028	0.056	0.084	0.11	0.17	0.28	0.42	0.56
	Fa/C0	0	0			e	0.19	0.22	0.26	0.28	0.3	0.34	0.38	0.42	0.44
coef e constructeur (voir tableau)	e					Y	2.3	1.99	1.71	1.55	1.45	1.31	1.15	1.04	1
coef Yconstructeur (voir tableau)	Y
	FA/FR	0.00	0.00
coef choisi pour calcul P=X.FR+Y.FA	X	1.00	1.00	CHOIX suivant résultat Fa/Fr
	Y	0.000	0.000	CHOIX suivant résultat Fa/Fr
charge radiale équivalente (N)	P	2207	3076	N
vitesse de rotation (tr/min)	N2	40	40	tr/min
billes n=3, rouleaux n=10/3	n	3.0000	3.0000
durée de vie en millions de tours	L10	23245	8588	millions de tours
durée de vie en heures	L10H	9645634	3563559	heures
	L10_années	1101	407	années
coefficient e et Y
Fa/C0
Calcul charge radiale
équivalente :
FA/FR<e : P=FR
FA/FR>e : P=X.FR+Y.FA

 e dépend de Fa/C0

Billes : X=0.56
Rouleaux côniques : X=0.4
Rotule à billes : X=0.65
Rotule à rouleaux: X=0.67

## L10_arbre_intermédiaire
				A	M	B
		ROULEMENT A	ROULEMENT B					abscisse	0.11	0.116	0.17
Diamètre EXT	D	110	110	mm					ordonnée	0.3	0.304	0.34
Diamètre INT	d	40	40	mm					y=a.x+b
Largeur	B	27	27	mm					a	0.666666666666666
charge dynamique de base (N)	C	63000	63000	N					b	0.226666666666667
Charge axiale	FA	0	0	N
Charge radiale	FR	58	240	N
coef X dépendant du type de roulements	X	0.56	0.56
Capacité de charge statique	C0	36500.00	36500.00	N		Fa/C0	0.014	0.028	0.056	0.084	0.11	0.17	0.28	0.42	0.56
	Fa/C0	0	0			e	0.19	0.22	0.26	0.28	0.3	0.34	0.38	0.42	0.44
coef e constructeur (voir tableau)	e					Y	2.3	1.99	1.71	1.55	1.45	1.31	1.15	1.04	1
coef Yconstructeur (voir tableau)	Y
	FA/FR	0.00	0.00
coef choisi pour calcul P=X.FR+Y.FA	X	1.00	1.00	CHOIX suivant résultat Fa/Fr
	Y	0.000	0.000	CHOIX suivant résultat Fa/Fr
charge radiale équivalente (N)	P	58	240	N
vitesse de rotation (tr/min)	N2	245	245	tr/min
billes n=3, rouleaux n=10/3	n	3.0000	3.0000
durée de vie en millions de tours	L10	1255754878	18033368	millions de tours
durée de vie en heures	L10H	85267306525	1224487932	heures
	L10_années	9733711	139782	années
coefficient e et Y
Fa/C0
Calcul charge radiale
équivalente :
FA/FR<e : P=FR
FA/FR>e : P=X.FR+Y.FA

 e dépend de Fa/C0

Billes : X=0.56
Rouleaux côniques : X=0.4
Rotule à billes : X=0.65
Rotule à rouleaux: X=0.67