## coef sécu
FICHE DE CALCUL DU COEFFICIENT DE SECURITE D'UNE SECTION DROITE D'UN ARBRE
abscisse de la section étudiée / _mm			géométrie de la section droite / (section ronde de diamètre EXT D percée par un trou de diamètre d) / Adapter D et d à la section étudiée
x

		diamètre EXT en mm	D
		diamètre INT en mm	d_
		aire de la section en mm²	S
		Moment quadratique polaire_mm^4	Io
		Moment d'inertie/axe_z / _mm^4	Igz
		limite d'élasticité du matériau / _en Mpa	e

Effort normal en N	N_		Moment de torsion en N.m	Mt
effort tranchant sur y en N	Ty		Moment fléchissant sur y en N.m	Mfy
effort tranchant sur z en N	Tz		Moment fléchissant sur z en N.m	Mfz

		justification de Kt		Contrainte / Nominale	Kt :Coef de / Concentration / De contrainte	Contrainte / Réelle
contrainte normale de traction	traction
contrainte normale de flexion	flexion
contrainte tangentielle de cisaillement	cisaillement
contrainte tangentielle de torsion	torsion

Contrainte équivalente de TRESCA	eqT			/	/
coefficient de sécurité de la section	ssécu			/	/

Géométrie de la section: préciser les « accidents » pris en compte dans le choix des coefficients de concentration de contraintes.