## longueur courroie
			données

diamètre primitif poulie	D	140	mm
diamètre primitif poulie	d	30	mm
entraxe	a	120	mm

angle d’enroulement	teta_pt_d	2.19	rad
		125.44	deg
angle d’enroulement	teta_gr_D	4.09	rad
		234.56	deg

Longueur de la courroie	L	532.72	mm

CALCUL DE LA LONGUEUR DE LA COURROIE

## NOMENCLATURE
N°	désignation	caractéristiques	ref fournisseur	fournisseur		remarques	Page @
	poulie moteur	15 dents/avec flasque	A9-31AT10_15F	michaud chailly
	poulie tambour	44 dents/sans flasque	A9-31AT10-44	michaud chailly
	courroie	L=500mm	A8-16AT10-500	michaud chailly
	bague d’étancheité	_d=50 / D=68 / e=10	E1_50X68X10BA	michaud chailly
	vis CHC M8-20	VIS À TÊTE CYLINDRIQUE À SIX PANS CREUX / ISO 4762 DIN 912 - ACIER CLASSE 8.8 ZN / Totalement filetée	T55-23201B-8X20	michaud chailly			https://www.michaud-chailly.fr/fr/vis-tete-cylindrique-six-pans-creux-iso-4762-din-912-acier-classe-8-zn-t55_23201b/

	écrou hexagonal M8		T55-62602B-8	michaud chailly			https://www.michaud-chailly.fr/fr/ecrou-hexagonal-indesserable-avec-bague-nylon-din-985-inox-a2-t55_62602b/
	circlips D62	anneau élastique pour alésage D62mm	F3-05-62	michaud chailly			https://www.michaud-chailly.fr/fr/segment-arret-din-472-alesage-acier-f3-05/
	roulement_A_6206	roulement rigide à billes à contact radial d=30 D=62 l=16	6206	michaud chailly			https://www.michaud-chailly.fr/index.php?ent_id=1&cat_id=17&ni1_id=131&ni2_id=204&ni3_id=364&ni4_id=777&csaction=site%2Fentite%2Fcatalogue%2Fdetail_technique_filtrer&ent_id=1&cat_id=17&ni1_id=131&ni2_id=204&ni3_id=364&ni4_id=777&colonne=9&filtre=Acier&%23=breadcrumb
	roulement_B_6305	roulement rigide à billes à contact radial d=25 D=62 l=17	6305	michaud chailly			https://www.michaud-chailly.fr/index.php?ent_id=1&cat_id=17&ni1_id=131&ni2_id=204&ni3_id=364&ni4_id=777&csaction=site%2Fentite%2Fcatalogue%2Fdetail_technique_filtrer&ent_id=1&cat_id=17&ni1_id=131&ni2_id=204&ni3_id=364&ni4_id=777&colonne=9&filtre=Acier&%23=breadcrumb
				doc SKF			https://www.skf.com/fr/system/SiteSearchResults.html?q=6305&searcher=all&language=fr&site=57
	écrou à encoche	écrou de serrage en acier inoxydable M25	F2-100-05	michaud chailly			https://www.michaud-chailly.fr/fr/ecrou-serrage-acier-inoxydable-f2-100/
	rondelle frein	rondelle frein M25 en acier inoxydable	F2-110	michaud chailly			https://www.michaud-chailly.fr/fr/rondelle-frein-acier-inoxydable-ecrou-serrage-f2-110/
	rondelle plate moyenne	RONDELLE PLATE MOYENNE TYPE "M" / NFE 25514 - INOX A2	T55-62501B	michaud chailly			https://www.michaud-chailly.fr/fr/rondelle-plate-moyenne-type-m-nfe-25514-inox-a2-t55_62501b/
	insert laiton M8	DOUILLE AUTOTARAUDEUSE 302 M8 X 1.25 LAITON ENSAT	8-1-1-8-125-20-18	TDI			https://www.tdi.fr/product/douille-autotaraudeuse-302-m8-x-125-laiton-ensat
	vis chc M6-20	VIS À MÉTAUX TÊTE CYLINDRIQUE SIX PANS CREUX / DIN 912 - INOX A2	T55-62201B-6X20	michaud chailly			https://www.michaud-chailly.fr/fr/vis-metaux-tete-cylindrique-six-pans-creux-din-912-inox-a2-t55_62201b/
	rondelle plate moyenne	RONDELLE PLATE MOYENNE TYPE "M" / NFE 25514 - INOX A2	T55-62501B-6	michaud chailly			https://www.michaud-chailly.fr/fr/rondelle-plate-moyenne-type-m-nfe-25514-inox-a2-t55_62501b/
	goupille cylindrique D-32	Goupille cylindrique en Acier Brut, 6mm x 32mm		TDI	5.48 le sachet de 15	x15	https://www.tdi.fr/store/goupilles/les-goupilles-acier/cylindrique-rectifiee-trempee-a-trou-taraude-din-7979d-acier-trempe-a-coeur-100-cr6n13505

	clef à ergot	clef à ergot articulée pour écrous à encoches latérales	T21-99SQ-15-35	michaud chailly			https://www.michaud-chailly.fr/fr/cle-ergot-articulee-ecrou-encoche-laterale-t21_99sq/
	outils de pose pour douille M8	OUTIL DE POSE MANUEL POUR DOUILLE M8 ENSAT	12-1-534-8-18	TDI		voir fournisseurs atelier	https://www.tdi.fr/product/outil-de-pose-manuel-pour-douille-m8-ensat

	MODIFICATIONS
	rondelle plate large	RONDELLE PLATE LARGE L / NFE 25513 - ACIER 100 HV ZN	T55-70601B-L8	michaud chailly			https://www.michaud-chailly.fr/fr/rondelle-plate-large-l-nfe-25513-acier-100-hv-zn-t55_70601b/