##  EMG49
			unit
Puissance nominal	Pnom	34.7	W
vitesse rotation nominal arbre moteur	Nm	122	tr/min
rapport de réduction du réducteur	r_r	0.02040816327
rendement du reducteur	rend_r	0.8
pas de la vis	p_vis	3.846153846	mm/tr
rendement de la vis	rend_vis	0.48
masse	m	10	kg
accél pesenteur	g	9.81	m/s**2
couple moteur	Cm	16	kg/cm	1.57	Nm
tension nominal	Vnom	24	V
Courant nominal	Inom	2100	mA
Résistance inter	Ra	2.5	Ohms
Courant à vide	Ivide	0.5	A
Vitesse de rotation du moteur à vide	Nm_vide	143	tr/min
température ambiante	Te	30	°C

	moteur	vis	glissiaire	unit
puissance	9.922614796	7.938091837	3.810284082	W

vitesse de rotation	122	2.489795918	x	tr/min
" "	12.7693333333333	0.260598639417333	x	rad/s
vitesse linéaire	x	x	38.84081633	mm/s

couple ( / nominal moteur)	1.57	61.544	x	N.m
force	x	x	98.1	N

M_taux_charges	34.97062086	kg

## Maxon
Puissance nominal	Pnom	11	W					unit
vitesse rotation nominal arbre moteur	Nm	3030	tr/min
rapport de réduction du réducteur	r_r	0.05208333333
rendement du reducteur	rend_r	0.8
pas de la vis	p_vis	3.846153846	mm/tr
rendement de la vis	rend_vis	0.48
masse	m	10	kg
accél pesenteur	g	9.81	m/s**2
couple moteur	Cm	13.2	mNm	0.0132	N.m
tension nominal	Vnom	12	V
Courant nominal	Inom	0.529	A
Résistance intern	Ra	7.41	Ohms
Courant à vide	Ivide	0.0165	A
Vitesse de rotation du moteur à vide	Nm_vide	4440	tr/min
température ambiante	Te	40	°C

Calcul Mmax

	moteur	vis	glissiaire	unit
Puissance	2.584369366	2.067495493	0.9923978365	W

vitesse de rotation	3030	157.8125	x	tr/min
" "	317.14	16.5177083333333	x	rad/s
vitesse linéaire	x	x	10.1161859	mm/s

couple ( / nominal moteur)	0.0132	0.202752	x	Nm
force	x	x	98.1	N

M_taux_charges_eq_1	42.56357526	kg

Limite thermique

Perte_Joules	3.91989	W
Pvide​=Unom​×Ivide​	0.198	W
PJoule,vide​=Ra×(Ivide​)2	0.0020173725	W
Pfer+meca​=Pvide​−PJoule,vide​	0.1959826275	W
Ppertes,totales​=PJoule,nom​+Pfer+meca​	4.115872628	W
Rth= RTH1 + RTH2	16.4	K/W
ΔT=Ppertes,totales​×Rth​	67.50031109	K eq °C car delta
T_thermique_nom = T_amb + ΔT	107.5003111	°C

T_thermique_nom > Tmax = 100°C, limite thermique atteinte en Puissance nominal

Calcul M à ne pas dépasser pour pas atteindre la limite thermique:
M_ther	39.59390891	Kg